## Hoja1
DISEÑO ESTRUCTURAL
SE TRATA DE DISEÑAR UNA EDIFICACION DE CUATRO NIVELES
PLANTA BAJA COMERCIAL
PRIMER PISO OFICINAS
SEGUNDO PISO APARTAMENTOS
CUARTO PISO APARTAMENTOS
TERRAZA VISITABLE
LOS EJES DE LA PLANTA DE ARQUITECTURA SON:
DIRECCIÓN X 4,50; 6,00; 6,00: 5
Dirección y 5,00; 7,00; 5,00; 6,00
Direcciób Y | 4.5 | 6 | 6 | 5
E
5
D
7
C
5
B
6
A |  |  |  |  | Direccion X
1 | 2 | 3 | 4 | 5
Las Vigas en la Dirección X serán L/20 = 600/20=30 usaremos 30 x 40
Las Vigas en la Dirección y serán L/20 = 00/20=35 usaremos 30 x 40
Asumiendo una consideración parecida para las Losas nervadas
podemos asumir una altura de losa de 600/20 = 30 usaremos 25
Las cargas qe actuan sobre la estructura son
Techo: Terraza visitable
Cargas permanentes
Losa nervada de 25 cm |  |  |  | 315 | Kg/m2
Acabado de techo (Ceramica) |  |  |  | 100 | Kg/m2
Friso inferior (0,02 x 1800 Kg/m3) |  |  |  | 36 | Kg/m2
|  |  |  | 451 | Kg/m2
Cargas Variables
Azotea con acceso |  |  |  | 175 | Kg/m2
En estructuras de Concreto se deben mayorar las cargas
Q= 1,20 CP + 1,6 CV |  |  |  | 821.2 | Kg/m2
Entrepisos 3 y 2
Cargas permanentes
Losa nervada de 25 cm |  |  |  | 315 | Kg/m2
Tabiquerias |  |  |  | 180 | Kg/m2
Acabado de pisos (ceramica) |  |  |  | 100
Friso inferior (0,02 x 1800 Kg/m3) |  |  |  | 36 | Kg/m2
|  |  |  | 631 | Kg/m2
Cargas Variables
Apartamentos |  |  |  | 175 | Kg/m2
En estructuras de Concreto se deben mayorar las cargas
Q= 1,20 CP + 1,6 CV |  |  |  | 1037.2 | Kg/m2
Entrepiso 1
Cargas permanentes
Losa nervada de 25 cm |  |  |  | 315 | Kg/m2
Tabiquerias |  |  |  | 180 | Kg/m2
Acabado de pisos (ceramica) |  |  |  | 100
Friso inferior (0,02 x 1800 Kg/m3) |  |  |  | 36 | Kg/m2
|  |  |  | 631 | Kg/m2
Cargas Variables
Oficinas |  |  |  | 250 | Kg/m2
En estructuras de Concreto se deben mayorar las cargas
Q= 1,20 CP + 1,6 CV |  |  |  | 1157.2 | Kg/m2
Con estas cargas vamos a diseñar las Columnas Ac = P/α f´c
Siempre debemos verificar la Columna mas cargada, en nuestro caso es la
Columna Central cuya area tributaria es (7+5)/2 *(6+6)/2 = 6 x 6= 36 m2
Techo
La carga del techo sobre la Columna es 36 m2 * 821,20 Kg/m2 = 29563,20 Kg
y el área de la Columna será : 29563,2 Kg/ (0,28 x 250 Kg/cm2 ) = 422,33 Cm2
pudiera ser 20 x 25 = 500 cm2 pero la Noma me dice que el mínimo es 30 x 30
Columnas del último nivel 30 x 30 Cms
Entrepiso Tres
La carga del Entrepiso sobre la Columna es 36 m2 * 1,037,20 Kg/m2 = 37,339,20 Kg
Ahora bien esa Columna sopoRta Ademas la carga por encima de ella
En Consecuencia la carga real será 29563,2+37,339,20 = 66902,4 Kg
y el área de la Columna 66902, Kg/ (0,28 x 250 Kg/cm2 ) = 955 Cm2
Si matenemos una cara de 30 cm tendremos un largo de 40 quedando 30 x 40 = 1200 Cm2
Entrepiso Dos
La carga del Entrepiso sobre la Columna es 36 m2 * 1,037,20 Kg/m2 = 37,339,20 Kg
Ahora bien esa Columna sopoRta Ademas la carga por encima de ella
En Consecuencia la carga real será 29563,2+ 2* (37,339,20 ) = 104242,20 Kg
y el área de la Columna 104242,2Kg/ (0,28 x 250 Kg/cm2 ) = 1489 Cm2
Si matenemos una cara de 30 cm tendremos un largo de 50 quedando 30 x 50 = 1500 Cm2
Entrepiso Uno
La carga del Entrepiso sobre la Columna es 36 m2 * 1,157,20 Kg/m2 = 41659,20 Kg
Ahora bien esa Columna sopoRta Ademas la carga por encima de ella
En Consecuencia la carga real será 29563,2+ 2* (37,339,20 )+ 41659,2 Kg=145901,4 Kg
y el área de la Columna 145901,4Kg/ (0,28 x 250 Kg/cm2 ) = 2084,3Cm2
Si matenemos una cara de 30 cm tendremos un largo de 70 quedando 30 x 70 = 2100 Cm2
Ahora bien veamos esta Columna con mas cuidado estamos reduciendo de 70 a 50 para
el otro piso y esto no permite un buen desarrollo de las cabillas de la Columna liego
lo mejor será aumenta el ancho a 40 y el largo a 60 esto da 2400 cm2
hasta aquí el predimensionado de la estructura
ahora vamos con el Analisis sismico para verificar la desplazabilidad de la estructura
La Norma 1756-2021 nos indica que para el analísis sísmico solo utilizamos el 15% de la
carga viva sin mayorar
Entonces la carga por piso será
Techo |  |  | 451 + 0,15 * 175 = |  | 477.25 | Kg/m2
Entrepiso Tres |  |  | 631 + 0,15 * 175 = |  | 657.25 | Kg/m2
Entrepiso Dos |  |  | 631 + 0,15 * 175 = |  | 657.25 | Kg/m2
Entrepiso Uno |  |  | 631 + 0,15 * 250 = |  | 668.5 | Kg/m2
Ahora vamos a realizar la revisión de la Norma para hallar ls parametros del Coeficiente de
Sismo "C"
para ello debemos realizar lo siguiente :
Buscar en la Norma el Valor de la aceleración horizontal del terreno, esto esta indicado en
el primer mapa de Venezuela en Higuerote A0 = 0,30
Ahor vamos con las caracteísticas del terreno si es bueno S1, regular S2, malo S3 con estas
variables podemos definir los valores de β y To en este caso β = 2,40
y To lo podemos aproximar a T* = hʌ0,75 = potencia(12;0,75)= 6,47
Factor de importancia α = 1
Factor de reduccion de respuesta ND# = 6
El coeficiente Ad del sismo es αβAo/R = 1*2,4*0,30/6 = Ad = |  |  |  |  | 0.12
Ahora con respcto a la altura μ = 1,40*(n+9/(2n+12))= μ= |  |  |  |  | 0.91
C = μ Ad = 0,91 * 0,12 = |  | 0.1092
Area del Edificio = |  | 537.5 | m2
Nivel | Wi | hi | Wihi | Wi/Σwihi | Fi
Techo | 256521.875 | 12 | 3078262.5 | 0.32556 | 47012.2276
Piso 2 | 353271.875 | 9 | 3179446.875 | 0.33626 | 48557.5483
Piso 1 | 353271.875 | 6 | 2119631.25 | 0.22417 | 32371.6989
Planta Baja | 359318.75 | 3 | 1077956.25 | 0.11401 | 16462.899
Sumatorias | 1322384.375 |  | 9455296.875 | 1 | 144404.3737
Vo = C x W = | 0,1092 x 1322384,38 = |  | 144404.3737
Ahora bién estas Fi se reparten proporcionalmente a las rigideces de cada Portico
Veamos como:
Podriamos calcular las Rigideces de cada Portico en función de las rigideces de sus Vigas y
Columnas, para ello podemos utilizar el metodo de Myto o el de Wilburg
cCon el metodo de MUTO o el de WILBURG siempre deberas ver en que sentido X u Y estas
trabajando, okey hagamoslo en Dirección X
En Dirección X todas mis Vigas tienen la siguiente Rigidez K = I/L
calculemos las rigideces de las Columnas del Eje A |  |  |  | I = 30 *40³ /12 = cm4 |  | 160000
Viga A (1-2) | 355.5556 | Viga B (1-2) | 355.5556 | Viga C (1-2) | 355.5556
Viga A (2-3) | 266.6667 | Viga B (2-3) | 266.6667 | Viga C (2-3) | 266.6667
Viga A (3-4) | 266.6667 | Viga B (3-4) | 266.6667 | Viga C (3-4) | 266.6667
Viga A (4-5) | 320 | Viga B (4-5) | 320 | Viga C (4-5) | 320
Viga D (1-2) | 355.5556 | Viga E (1-2) | 355.5556
Viga D (2-3) | 266.6667 | Viga E (2-3) | 266.6667
Viga D (3-4) | 266.6667 | Viga E (3-4) | 266.6667
Viga D (4-5) | 320 | Viga E (4-5) | 320
Bueno ya tenemos las Rigideces de la Vigas en Dirección X
Ahora vamos con la misma cosa pero en Direccion Y
Viga 1 (A-B) | 266.6667 | Viga 2 (A-B) | 266.6667 | Viga 3 (A-B) | 266.6667
Viga 1 (B-C) | 320 | Viga 2 (B-C) | 320 | Viga 3 (B-C) | 320
Viga 1 (C-D) | 228.5714 | Viga 2 (C-D) | 228.5714 | Viga 3 (C-D) | 228.5714
Viga 1 (D-E) | 320 | Viga 2 (D-E) | 320 | Viga 3 (D-E) | 320
Viga 4 (A-B) | 266.6667 | Viga 5 (A-B) | 266.6667
Viga 4 (B-C) | 320 | Viga 5 (B-C) | 320
Viga 4 (C-D) | 228.5714 | Viga 5 (C-D) | 228.5714
Viga 4 (D-E) | 320 | Viga 5 (D-E) | 320
Ahora vamos a aplicar MUTO en las Columnas
| Viga A(1-2) | Viga A(2-3) | Viga A(3-4) | Viga A(4-5)
TECHO
| Col 1A | Col 2A | Col 3A | Col 4A | Col 5A
| Viga A(1-2) | Viga A(2-3) | Viga A(3-4) | Viga A(4-5)
PISO 2
| Viga A(1-2) | Viga A(2-3) | Viga A(3-4) | Viga A(4-5)
PISO 1
| Viga A(1-2) | Viga A(2-3) | Viga A(3-4) | Viga A(4-5)
Planta Baja